## Sheet1
Index	Quantity	Part Number	Manufacturer Part Number	Description	Customer Reference	Available	Backorder	Unit Price	Extended Price EUR
1	2	478-8875-1-ND	TAJA106K016SNJ	CAP TANT 10UF 10% 16V 1206	C1, C4	2	0	29,000	58
2	2	445-10000-1-ND	CGA5H2X8R2A104K115AD	CAP CER 0.1UF 100V 1206 EPOXY	C2, C3	2	0	63,000	126
3	10	P2.2KECT-ND	ERJ-8GEYJ222V	RES SMD 2.2K OHM 5% 1/4W 1206	R1,..R7	10	0	4,800	48
4	1	754-APTR3216SECK/J3-PRVCT-ND	APTR3216SECK/J3-PRV	LED SMD	D1	1	0	55,000	55
5	1	WM4002-ND	0022032041	CONN HEADER VERT 4POS 2.54MM	P1	1	0	27,000	27
6	1	609-3407-ND	68016-404HLF	CONN HEADER R/A 4POS 2.54MM	P2	1	0	15,000	15
7	1	541-CRCW1206330RJNEACCT-ND	CRCW1206330RJNEAC	RES 330 OHM 5% 1/4W 1206	R8	1	0	8,000	8
8	1	S9174-ND	SBH11-PBPC-D17-ST-BK	CONN HEADER VERT 34POS 2.54MM	TO_AMIGA1	1	0	55,000	55
9	1	ED3068-ND	SH2-34G-PT	CONN RCPT 34POS 0.1 GOLD PCB	TO_FLOPPY1	1	0	129,000	129
10	1	296-1664-5-ND	SN74LS38N	IC GATE NAND 4CH 2-INP 14DIP	U1	1	0	77,000	77